## Open loop characteristics
Frequency | Vin | Vout | phase in-out | Gain | 20log¦f¦ | 20log¦gain¦
85 | 0.94 | 1.12 | 75.9 | 1.1915 | 88.853 | 3.5041
90 | 0.94 | 1.25 | 73.8 | 1.3298 | 89.9962 | 5.7004
95 | 0.94 | 1.24 | 62.9 | 1.3191 | 91.0775 | 5.5397
100 | 0.96 | 1.3 | 60.2 | 1.3542 | 92.1034 | 6.0637
110 | 0.94 | 1.32 | 58.9 | 1.4043 | 94.0096 | 6.7901
126.5 | 0.94 | 1.36 | 41.8 | 1.4468 | 96.8048 | 7.3872
131.6 | 0.94 | 1.37 | 38.1 | 1.4574 | 97.5953 | 7.5337
153 | 0.95 | 1.42 | 27.5 | 1.4947 | 100.6088 | 8.039
175 | 0.95 | 1.38 | 15.1 | 1.4526 | 103.2957 | 7.4675
194 | 0.95 | 1.34 | 8.34 | 1.4105 | 105.3572 | 6.8793
200 | 0.92 | 1.32 | 8.61 | 1.4348 | 105.9663 | 7.2203
210 | 0.92 | 1.28 | 3.05 | 1.3913 | 106.9422 | 6.6048
220 | 0.94 | 1.24 | 0 | 1.3191 | 107.8726 | 5.5397
234 | 0.92 | 1.22 | -1.7 | 1.3261 | 109.1064 | 5.6446
250 | 0.94 | 1.16 | -5.37 | 1.234 | 110.4292 | 4.2059
275 | 0.96 | 1.1 | -7.83 | 1.1458 | 112.3354 | 2.7226
300 | 0.96 | 1.06 | -8.62 | 1.1042 | 114.0756 | 1.9818
360 | 0.96 | 1.06 | -10.2 | 1.1042 | 117.7221 | 1.9818
400 | 0.96 | 1.18 | -9.63 | 1.2292 | 119.8293 | 4.1267
450 | 0.96 | 1.28 | -30.8 | 1.3333 | 122.185 | 5.7536
500 | 0.98 | 1.12 | -34.8 | 1.1429 | 124.2922 | 2.6706
550 | 0.96 | 1.02 | -40.8 | 1.0625 | 126.1984 | 1.2125
600 | 0.96 | 0.95 | -40.3 | 0.98958 | 127.9386 | -0.20943
650 | 0.96 | 0.88 | -50.4 | 0.91667 | 129.5394 | -1.7402
700 | 0.96 | 0.8 | -44.6 | 0.83333 | 131.0216 | -3.6464
750 | 0.94 | 0.82 | -50.6 | 0.87234 | 132.4015 | -2.7315
800 | 0.96 | 0.76 | -46.2 | 0.79167 | 133.6922 | -4.6723
850 | 0.96 | 0.74 | -48.8 | 0.77083 | 134.9047 | -5.2057
900 | 0.96 | 0.78 | -46.2 | 0.8125 | 136.0479 | -4.1528
950 | 0.94 | 0.76 | -52.8 | 0.80851 | 137.1292 | -4.2512
1000 | 0.95 | 0.76 | -54.7 | 0.8 | 138.1551 | -4.4629
1215 | 0.96 | 0.75 | -53.7 | 0.78125 | 142.05 | -4.9372
1500 | 0.96 | 0.89 | -62.4 | 0.92708 | 146.2644 | -1.5142
1753 | 0.96 | 0.86 | -77.5 | 0.89583 | 149.3817 | -2.2
1875 | 0.98 | 0.86 | -79.8 | 0.87755 | 150.7273 | -2.6124
2060 | 0.96 | 0.92 | -90.4 | 0.95833 | 152.6092 | -0.85119
2132 | 0.98 | 0.99 | -99.4 | 1.0102 | 153.2963 | 0.20305
2386 | 0.98 | 1.06 | -114 | 1.0816 | 155.5475 | 1.5694
2600 | 0.96 | 1.1 | -131 | 1.1458 | 157.2653 | 2.7226
2900 | 0.96 | 1.3 | -144 | 1.3542 | 159.4493 | 6.0637
3065 | 0.98 | 1.4 | -160 | 1.4286 | 160.5561 | 7.1335
3121 | 0.96 | 1.52 | -164 | 1.5833 | 160.9182 | 9.1906
3148 | 0.96 | 1.46 | -170 | 1.5208 | 161.0905 | 8.3852
3178 | 0.98 | 1.56 | -172 | 1.5918 | 161.2801 | 9.2978
3200 | 0.98 | 1.58 | -175 | 1.6122 | 161.4181 | 9.5526
3220 | 0.98 | 1.54 | -176 | 1.5714 | 161.5427 | 9.0397
3224 | 1 | 1.52 | -183 | 1.52 | 161.5676 | 8.3742
3235 | 0.98 | 1.54 | -177 | 1.5714 | 161.6357 | 9.0397
3240 | 0.98 | 1.54 | -176 | 1.5714 | 161.6666 | 9.0397
3243 | 0.96 | 1.54 | -182 | 1.6042 | 161.6851 | 9.4521
3250 | 0.98 | 1.56 | -183 | 1.5918 | 161.7282 | 9.2978
3264 | 1 | 1.56 | -187 | 1.56 | 161.8142 | 8.8937
3313 | 1 | 1.62 | -193 | 1.62 | 162.1122 | 9.6485
3400 | 0.98 | 1.6 | -201 | 1.6327 | 162.6306 | 9.8041
3500 | 0.98 | 1.52 | -219 | 1.551 | 163.2104 | 8.7783
3700 | 0.96 | 1.34 | -243 | 1.3958 | 164.3218 | 6.6698
3988 | 0.96 | 0.84 | -288.9 | 0.875 | 165.8209 | -2.6706
4203 | 0.96 | 0.62 | -292 | 0.64583 | 166.8711 | -8.7443
4531 | 0.96 | 0.32 | -323 | 0.33333 | 168.374 | -21.9722
4716 | 0.96 | 0.28 | -339 | 0.29167 | 169.1743 | -24.6429
5000 | 0.94 | 0.14 | -356.67 | 0.14894 | 170.3439 | -38.0847